## List1
FineClass | Geotechnical classification system | 1 | 0 | 2022-10-01
Group | Subgroup |  |  | Popis (CS) | Description (EN)
GWG |  |  |  | Opěrná zeď obecná | Geo Wall General
| GCW |  |  | Úhlová zeď | Geo Cantilever Wall
| GGW |  |  | Tížná zeď | Geo Gravity Wall
| GMW |  |  | Vyztužená zeď | Geo Masonry Wall
| GPW |  |  | Prefabrikovaná zeď | Geo Prefab Wall
| GRW |  |  | Redi-Rock zeď | Geo Redi Wall
| GGA |  |  | Gabionová zeď | Geo Gabion
| GAB |  |  | Mostní opěra | Geo Abutment
GPG |  |  |  | Pilota obecná | Geo Pile General
| GPI |  |  | Pilota | Geo Pile
| GMP |  |  | Mikropilota | Geo Micropile
| GAP1D |  |  | Stabilizacni pilota 1D | Geo Antislidepile 1D
| GAP2D |  |  | Stabilizacni pilota 2D | Geo Antislidepile 2D
GAG |  |  |  | Kotva obecná | Geo Anchor General
| GA1D |  |  | Kotva 1D | Geo Anchor 1D
| GA2D |  |  | Kotva 2D | Geo Anchor 2D
GSG |  |  |  | Pažená konstrukce obecná | Geo Sheeting General
| GSW |  |  | Pažená konstrukce kotvená | Geo Sheeting Wall
GREW |  |  |  | Vyztužená zemní zeď | Geo Reinforced Earth Wall
| GMSEW |  |  | Vyztužené náspy | Geo MSE Wall
| GNS |  |  | Hřebíkovaný svah | Geo Nailed Slope
GFO |  |  |  | Základ | Geo Foundation
| GSF |  |  | Patka | Geo Spread Footing
| GB2D |  |  | Nosník na podloží 2D | Geo Beam 2D
GEG |  |  |  | Obecný prvek | Geo Element General
| GFFR |  |  | Odpor na líci | Geo Front Face Resist
| GSO |  |  | Zemina | Geo Soil
| GIS |  |  | Nestlačitelné podloží | Geo Incompressible Subsoil
| GEW |  |  | Zemní úprava | Geo Earthwork
| GEXO |  |  | Externí objekt | Geo External Object
| GSS3D |  |  | Výsledná tělesa zemin | Geo Soil Solids | napr. zemni telesa ve Strati
| GSS1D_01 |  |  | Smyková plocha 1D rovinná | Geo Slip Surface 1D Plane | napr. smykova plocha v Rock Stab
| GSS1D_02 |  |  | Smyková plocha 1D polygonální | Geo Slip Surface 1D Polygonal | napr. smykova plocha v Rock Stab
GWA |  |  |  | Podzemní voda | Geo Water
| GW1D |  |  | Podzemní voda 1D | Geo Water 1D
| GW2D |  |  | Podzemní voda 2D | Geo Water 2D
GTG |  |  |  | Polní zkouška | Geo Test General
| GFT |  |  | Polní zkouška | Geo Field Test
GCSG |  |  |  | Profil | Geo Cross Section General
| GCS1D |  |  | Profil 1D | Geo CrossSection 1D | napr. jako Vysledny profil ze Strati
| GCS2D |  |  | Profil 2D | Geo CrossSection 2D | napr. jako Vysledny rez ze Strati
| GP2D |  |  | Profil 2D | Geo Profile 2D | napr. jako Zemni profil ze Strati
GIG |  |  |  | Rozhraní | Geo Interface General
| GI2D |  |  | Rozhraní 2D | Geo Interface 2D | napr. Rozhrani ve Stabilite
| GI3D |  |  | Rozhraní 3D | Geo Interface 3D | napr. Rozhrani ve Strati
GSUG |  |  |  | Povrch | Geo Surface General
| GTS1D |  |  | Povrch terénu 1D | Geo Terrain Surface 1D | napr. povrch terenu v Rock Stab
| GTS3D |  |  | Povrch terénu 3D | Geo Terrain Surface 3D | napr. povrch terenu ve Strati
| GSI3D |  |  | Povrch rozhraní 3D | Geo Subsoil Interface 3D
| GWS3D |  |  | Povrch zadané vody 3D | Geo Water Surface 3D | napr. povrch zadane vody ve Strati
GNG |  |  |  | Hřebík | Geo Nail General
| GN1D |  |  | Hřebík 1D | Geo Nail 1D
| GN2D |  |  | Hřebík 2D | Geo Nail 2D
GRG |  |  |  | Výztuha | Geo Reinforcement Ganeral
| GR1D |  |  | Výztuha 1D | Geo Reinforcement 1D
| GR2D |  |  | Výztuha 2D | Geo Reinforcement 2D